## Hoja 1
N | r (m) | area (m^2) | inc 0 | nu_0 (hz/N) |  | W_max
200 | 0.105 | 0.069272 | -0.01 | 1.2566e-06 |  | 36 W
Pos 0 z (mm) | distancia entre placas (cm) | I | inc I | B mt | inc B |  | B (T) | I | B teorico
294 | 10.5 | 1.38 | 0.1345 | -2.28 | 0.0028868 |  | -0.00228 | 1.38 | 2.6409e-08
| 10.5 | 1.18 | 0.1295 | -1.97 | 0.0028868 |  | -0.00197 | 1.18 | 2.2582e-08
| 10.5 | 1.11 | 0.12775 | -1.84 | 0.0028868 |  | -0.00184 | 1.11 | 2.1242e-08
| 10.5 | 0.95 | 0.12375 | -1.6 | 0.0028868 |  | -0.0016 | 0.95 | 1.818e-08
| 10.5 | 0.79 | 0.11975 | -1.33 | 0.0028868 |  | -0.00133 | 0.79 | 1.5118e-08
| 10.5 | 0.65 | 0.11625 | -1.11 | 0.0028868 |  | -0.00111 | 0.65 | 1.2439e-08
| 10.5 | 0.47 | 0.11175 | -0.79 | 0.0028868 |  | -0.00079 | 0.47 | 8.9945e-09
| 10.5 | 0.28 | 0.107 | -0.53 | 0.0028868 |  | -0.00053 | 0.28 | 5.3584e-09
| 10.5 | 0.2 | 0.105 | -0.36 | 0.0028868 |  | -0.00036 | 0.2 | 3.8275e-09
| 10.5 | 0.13 | 0.10325 | -0.24 | 0.0028868 |  | -0.00024 | 0.13 | 2.4878e-09
| 10.5 | 0.69 | 0.11725 | -1.18 | 0.0028868 |  | -0.00118 | 0.69 | 1.3205e-08
| 10.5 | 1.47 | 0.13675 | -2.42 | 0.0028868 |  | -0.00242 | 1.47 | 2.8132e-08
| 10.5 | 1.58 | 0.1395 | -2.61 | 0.0028868 |  | -0.00261 | 1.58 | 3.0237e-08
| 10.5 | 1.63 | 0.14075 | -2.7 | 0.0028868 |  | -0.0027 | 1.63 | 3.1194e-08
| 10.5 | 1.7 | 0.1425 | -2.8 | 0.0028868 |  | -0.0028 | 1.7 | 3.2533e-08
| 10.5 | 1.71 | 0.14275 | -2.83 | 0.0028868 |  | -0.00283 | 1.71 | 3.2725e-08
| 10.5 | 0.55 | 0.11375 | -0.94 | 0.0028868 |  | -0.00094 | 0.55 | 1.0525e-08
| 10.5 | 0.39 | 0.10975 | -0.67 | 0.0028868 |  | -0.00067 | 0.39 | 7.4635e-09
| 10.5 | 0.84 | 0.121 | -1.45 | 0.0028868 |  | -0.00145 | 0.84 | 1.6075e-08
| 10.5 | 1.03 | 0.12575 | -1.74 | 0.0028868 |  | -0.00174 | 1.03 | 1.9711e-08
| 10.5 | 1.3 | 0.1325 | -2.16 | 0.0028868 |  | -0.00216 | 1.3 | 2.4878e-08
[7 empty] | 0 |  | 0
inc'
0.0376
0.0336
0.0322
0.029
0.0258
0.023
0.0194
0.0156
0.014
0.0126
0.0238
0.0394
0.0416
0.0426
0.044
0.0442
0.021
0.0178
0.0268
0.0306
0.036

## h1input
I(A) | dI | B(mT) | dB
1.38 | 0.0376 | -2.28 | 0.0028868
1.18 | 0.0336 | -1.97 | 0.0028868
1.11 | 0.0322 | -1.84 | 0.0028868
0.95 | 0.029 | -1.6 | 0.0028868
0.79 | 0.0258 | -1.33 | 0.0028868
0.65 | 0.023 | -1.11 | 0.0028868
0.47 | 0.0194 | -0.79 | 0.0028868
0.28 | 0.0156 | -0.53 | 0.0028868
0.2 | 0.014 | -0.36 | 0.0028868
0.13 | 0.0126 | -0.24 | 0.0028868
0.69 | 0.0238 | -1.18 | 0.0028868
1.47 | 0.0394 | -2.42 | 0.0028868
1.58 | 0.0416 | -2.61 | 0.0028868
1.63 | 0.0426 | -2.7 | 0.0028868
1.7 | 0.044 | -2.8 | 0.0028868
1.71 | 0.0442 | -2.83 | 0.0028868
0.55 | 0.021 | -0.94 | 0.0028868
0.39 | 0.0178 | -0.67 | 0.0028868
0.84 | 0.0268 | -1.45 | 0.0028868
1.03 | 0.0306 | -1.74 | 0.0028868
1.3 | 0.036 | -2.16 | 0.0028868

## Hoja 2
N | r (cm) | area (m^2) | inc 0 | nu_0 |  | 1,5 a (cm) | 0,6 a cm | B_0
200 | 0.105 | 0.069272 |  | 1.2566e-06 |  | 15.75 | 6.3
451.5
Pos 0 z | distancia entre placas cm | pos z | dist rel | I | inc I | B | inc B | Bajustada
294 | 10.5 | 294 | 0 | 1.5 | 0.1375 | -2.48 | 0.0028868
294 | 10.5 | 310 | 16 | 1.5 | 0.1375 | -2.46 | 0.0028868
294 | 10.5 | 321 | 27 | 1.5 | 0.1375 | -2.46 | 0.0028868
294 | 10.5 | 330 | 36 | 1.49 | 0.13725 | -2.44 | 0.0028868
294 | 10.5 | 340 | 46 | 1.5 | 0.1375 | -2.38 | 0.0028868
294 | 10.5 | 350 | 56 | 1.5 | 0.1375 | -2.29 | 0.0028868
294 | 10.5 | 360 | 66 | 1.5 | 0.1375 | -2.16 | 0.0028868
294 | 10.5 | 370 | 76 | 1.49 | 0.13725 | -2.01 | 0.0028868
294 | 10.5 | 380 | 86 | 1.49 | 0.13725 | -1.82 | 0.0028868
294 | 10.5 | 390 | 96 | 1.49 | 0.13725 | -1.64 | 0.0028868
294 | 10.5 | 400 | 106 | 1.49 | 0.13725 | -1.46 | 0.0028868
294 | 10.5 | 410 | 116 | 1.49 | 0.13725 | -1.28 | 0.0028868
294 | 10.5 | 420 | 126 | 1.49 | 0.13725 | -1.11 | 0.0028868 |  | 22
294 | 10.5 | 430 | 136 | 1.5 | 0.1375 | -0.99 | 0.0028868
294 | 10.5 | 440 | 146 | 1.5 | 0.1375 | -0.91 | 0.0028868
294 | 10.5 | 450 | 156 | 1.5 | 0.1375 | -0.8 | 0.0028868
Pos 0 z | distancia entre placas | pos z | dist rel | I | inc I | B | inc B | Bajustada
272 | 6.3 | 272 | 0 | 1.5 | 0.1375 | -3.02 | 0.0028868
272 | 6.3 | 280 | 8 | 1.49 | 0.13725 | -3.01 | 0.0028868
272 | 6.3 | 290 | 18 | 1.49 | 0.13725 | -2.94 | 0.0028868
272 | 6.3 | 300 | 28 | 1.49 | 0.13725 | -2.82 | 0.0028868
272 | 6.3 | 310 | 38 | 1.5 | 0.1375 | -2.7 | 0.0028868 |  | 429
272 | 6.3 | 320 | 48 | 1.5 | 0.1375 | -2.51 | 0.0028868
272 | 6.3 | 330 | 58 | 1.5 | 0.1375 | -2.28 | 0.0028868
272 | 6.3 | 340 | 68 | 1.5 | 0.1375 | -2.06 | 0.0028868
272 | 6.3 | 350 | 78 | 1.49 | 0.13725 | -1.85 | 0.0028868
272 | 6.3 | 360 | 88 | 1.5 | 0.1375 | -1.62 | 0.0028868
272 | 6.3 | 370 | 98 | 1.5 | 0.1375 | -1.42 | 0.0028868
272 | 6.3 | 380 | 108 | 1.5 | 0.1375 | -1.24 | 0.0028868
272 | 6.3 | 390 | 118 | 1.5 | 0.1375 | -1.07 | 0.0028868
272 | 6.3 | 400 | 128 | 1.5 | 0.1375 | -0.92 | 0.0028868
272 | 6.3 | 410 | 138 | 1.5 | 0.1375 | -0.8 | 0.0028868
272 | 6.3 | 420 | 148 | 1.5 | 0.1375 | -0.7 | 0.0028868
272 | 6.3 | 430 | 158 | 1.5 | 0.1375 | -0.61 | 0.0028868
Pos 0 z | distancia entre placas | pos z | dist rel | I | inc I | B | inc B | Bajustada
322 | 15.8 | 322 | 0 | 1.5 | 0.1375 | -1.75 | 0.0028868
322 | 15.8 | 330 | 8 | 1.5 | 0.1375 | -1.74 | 0.0028868
322 | 15.8 | 340 | 18 | 1.5 | 0.1375 | -1.78 | 0.0028868
322 | 15.8 | 350 | 28 | 1.5 | 0.1375 | -1.81 | 0.0028868
322 | 15.8 | 360 | 38 | 1.5 | 0.1375 | -1.88 | 0.0028868
322 | 15.8 | 370 | 48 | 1.5 | 0.1375 | -1.95 | 0.0028868
322 | 15.8 | 380 | 58 | 1.5 | 0.1375 | -1.99 | 0.0028868
322 | 15.8 | 390 | 68 | 1.5 | 0.1375 | -2.01 | 0.0028868
322 | 15.8 | 400 | 78 | 1.5 | 0.1375 | -2.02 | 0.0028868
322 | 15.8 | 410 | 88 | 1.5 | 0.1375 | -1.93 | 0.0028868
322 | 15.8 | 420 | 98 | 1.5 | 0.1375 | -1.84 | 0.0028868
322 | 15.8 | 430 | 108 | 1.5 | 0.1375 | -1.72 | 0.0028868
322 | 15.8 | 440 | 118 | 1.5 | 0.1375 | -1.57 | 0.0028868
322 | 15.8 | 450 | 128 | 1.5 | 0.1375 | -1.4 | 0.0028868
322 | 15.8 | 460 | 138 | 1.5 | 0.1375 | -1.25 | 0.0028868

## antiparalel
Pos 0 z | distancia entre placas cm | pos z | dist rel | I | inc I | B | inc B | Bajustada | B | d
296 | 10.5 | 294 | -2 | 1.5 | 0.1375 | 0.02 | 0.0028868 |  | 0.02 | -2
296 | 10.5 | 300 | 4 | 1.5 | 0.1375 | 0.12 | 0.0028868 |  | 0.12 | 4
296 | 10.5 | 310 | 14 | 1.5 | 0.1375 | 0.4 | 0.0028868 |  | 0.4 | 14
296 | 10.5 | 320 | 24 | 1.5 | 0.1375 | 0.65 | 0.0028868 |  | 0.65 | 24
296 | 10.5 | 330 | 34 | 1.49 | 0.13725 | 0.89 | 0.0028868 |  | 0.89 | 34
296 | 10.5 | 340 | 44 | 1.49 | 0.13725 | 1.03 | 0.0028868 |  | 1.03 | 44
296 | 10.5 | 350 | 54 | 1.49 | 0.13725 | 1.15 | 0.0028868 |  | 1.15 | 54
296 | 10.5 | 360 | 64 | 1.49 | 0.13725 | 1.19 | 0.0028868 |  | 1.19 | 64
296 | 10.5 | 370 | 74 | 1.49 | 0.13725 | 1.17 | 0.0028868 |  | 1.17 | 74
296 | 10.5 | 380 | 84 | 1.49 | 0.13725 | 1.11 | 0.0028868 |  | 1.11 | 84
296 | 10.5 | 390 | 94 | 1.5 | 0.1375 | 1.05 | 0.0028868 |  | 1.05 | 94
296 | 10.5 | 400 | 104 | 1.5 | 0.1375 | 0.95 | 0.0028868 |  | 0.95 | 104
296 | 10.5 | 410 | 114 | 1.5 | 0.1375 | 0.84 | 0.0028868 |  | 0.84 | 114
296 | 10.5 | 420 | 124 | 1.5 | 0.1375 | 0.75 | 0.0028868 |  | 0.75 | 124
296 | 10.5 | 430 | 134 | 1.49 | 0.13725 | 0.65 | 0.0028868 |  | 0.65 | 134
296 | 10.5 | 440 | 144 | 1.49 | 0.13725 | 0.58 | 0.0028868 |  | 0.58 | 144
296 | 10.5 | 290 | -6 | 1.5 | 0.1375 | -0.15 | 0.0028868
296 | 10.5 | 280 | -16 | 1.49 | 0.13725 | -0.15 | 0.0028868 |  | -0.15 | -16
296 | 10.5 | 270 | -26 | 1.49 | 0.13725 | -0.42 | 0.0028868 |  | -0.42 | -26
296 | 10.5 | 260 | -36 | 1.49 | 0.13725 | -0.66 | 0.0028868 |  | -0.66 | -36
296 | 10.5 | 250 | -46 | 1.49 | 0.13725 | -0.86 | 0.0028868 |  | -0.86 | -46
296 | 10.5 | 240 | -56 | 1.5 | 0.1375 | -1.05 | 0.0028868 |  | -1.05 | -56
296 | 10.5 | 230 | -66 | 1.49 | 0.13725 | -1.14 | 0.0028868 |  | -1.14 | -66
296 | 10.5 | 220 | -76 | 1.49 | 0.13725 | -1.15 | 0.0028868 |  | -1.15 | -76
296 | 10.5 | 210 | -86 | 1.5 | 0.1375 | -1.1 | 0.0028868 |  | -1.1 | -86
296 | 10.5 | 200 | -96 | 1.5 | 0.1375 | -0.99 | 0.0028868 |  | -0.99 | -96
296 | 10.5 | 190 | -106 | 1.5 | 0.1375 | -0.91 | 0.0028868 |  | -0.91 | -106
296 | 10.5 | 180 | -116 | 1.5 | 0.1375 | -0.78 | 0.0028868 |  | -0.78 | -116
296 | 10.5 | 170 | -126 | 1.5 | 0.1375 | -0.7 | 0.0028868 |  | -0.7 | -126
296 | 10.5 | 160 | -136 | 1.5 | 0.1375 | -0.6 | 0.0028868 |  | -0.6 | -136
296 | 10.5 | 150 | -146 | 1.5 | 0.1375 | -0.51 | 0.0028868 |  | -0.51 | -146
296 | 10.5 | 140 | -156 | 1.5 | 0.1375 | -0.43 | 0.0028868 |  | -0.43 | -156
296 | 10.5 | 130 | -166 | 1.5 | 0.1375 | -0.37 | 0.0028868 |  | -0.37 | -166