## Resistencia
| en metros o rad | R_a (k ohm) | err R_a | R_b | err R_b | R_c | err R_c | conduct_a | conduct_b | conduct_c
e | 0.00013 | 13.17 |  | 7.89 |  | 4.79 |  | 871.6581 | 974.9439 | 843.7831
a | 0.02 | 13.17 |  | 7.88 |  | 4.79 |  | 871.6581 | 976.1812 | 843.7831
b | 0.086 | 13.17 |  | 7.88 |  | 4.8 |  | 871.6581 | 976.1812 | 842.0252
c | 0.09 | 13.19 |  | 7.88 |  | 4.78 |  | 870.3364 | 976.1812 | 845.5483
d | 0.118 | 13.17 |  | 7.88 |  | 4.79 |  | 871.6581 | 976.1812 | 843.7831
f | 0.062 | 13.17 |  | 7.88 |  | 4.79 |  | 871.6581 | 976.1812 | 843.7831
angulo | 0.97738 | 13.19 |  | 7.88 |  | 4.79 |  | 870.3364 | 976.1812 | 843.7831
|  | 13.16 |  | 7.88 |  | 4.78 |  | 872.3204 | 976.1812 | 845.5483
| R_a* conduct (1/(rad*m)) | 13.16 |  | 7.87 |  | 4.78 |  | 872.3204 | 977.4216 | 845.5483
| 11479.7369 | 13.04 |  | 7.82 |  | 4.77 |  | 880.3479 | 983.6711 | 847.321
R_b*conduct
7692.3077
R_c*conduct
4041.721

## circulo
| d (cm) | err d | V (V) | err V | V | ln(d)
| 9 |  | 19.81 |  | 19.81 | 2.1972
EJE +X | 2 |  | 6.96 |  | 6.96 | 0.69315
| 3 |  | 10.91 |  | 10.91 | 1.0986
| 4 |  | 13.26 |  | 13.26 | 1.3863
| 5 |  | 15.1 |  | 15.1 | 1.6094
| 6 |  | 16.52 |  | 16.52 | 1.7918
| 7 |  | 17.39 |  | 17.39 | 1.9459
| 8 |  | 18.52 |  | 18.52 | 2.0794
| 9 |  | 19.77 |  | 19.77 | 2.1972
EJE -Y | 2 |  | 6.43 |  | 6.43 | 0.69315
| 3 |  | 9.99 |  | 9.99 | 1.0986
| 4 |  | 12.5 |  | 12.5 | 1.3863
| 5 |  | 14.7 |  | 14.7 | 1.6094
| 6 |  | 16.03 |  | 16.03 | 1.7918
| 7 |  | 17.39 |  | 17.39 | 1.9459
| 8 |  | 18.61 |  | 18.61 | 2.0794
| 9 |  | 19.25 |  | 19.25 | 2.1972
EJE -X | 2 |  | 6.59 |  | 6.59 | 0.69315
| 3 |  | 10.83 |  | 10.83 | 1.0986 | factor
| 4 |  | 13.14 |  | 13.14 | 1.3863 | 9.0159
| 5 |  | 15.12 |  | 15.12 | 1.6094 | 8.9977
| 6 |  | 16.56 |  | 16.56 | 1.7918 | 8.7611
| 7 |  | 17.75 |  | 17.75 | 1.9459
| 8 |  | 18.92 |  | 18.92 | 2.0794
| 9 |  | 19.77 |  | 19.77 | 2.1972
EJE +Y | 2 |  | 5.94 |  | 5.94 | 0.69315
| 3 |  | 10.09 |  | 10.09 | 1.0986
| 4 |  | 12.51 |  | 12.51 | 1.3863
| 5 |  | 14.58 |  | 14.58 | 1.6094
| 6 |  | 16.2 |  | 16.2 | 1.7918
| 7 |  | 17.54 |  | 17.54 | 1.9459
| 8 |  | 18.75 |  | 18.75 | 2.0794
| 9 |  | 19.77 |  | 19.77 | 2.1972
| 1.4142 |  | 2.85 |  | 2.85 | 0.34657
| 2.8284 |  | 9.6 |  | 9.6 | 1.0397
| 4.2426 |  | 13.24 |  | 13.24 | 1.4452
| 5.6569 |  | 15.76 |  | 15.76 | 1.7329
| 7.0711 |  | 17.66 |  | 17.66 | 1.956
CUADRANTE 1 | 8.4853 |  | 19.22 |  | 19.22 | 2.1383
| 1.4142 |  | 2.99 |  | 2.99 | 0.34657
| 2.8284 |  | 9.58 |  | 9.58 | 1.0397
| 4.2426 |  | 13.37 |  | 13.37 | 1.4452
| 5.6569 |  | 15.81 |  | 15.81 | 1.7329
| 7.0711 |  | 17.71 |  | 17.71 | 1.956
CUADRANTE 2 | 8.4853 |  | 19.23 |  | 19.23 | 2.1383
| 1.4142 |  | 2.7 |  | 2.7 | 0.34657
| 2.8284 |  | 9.19 |  | 9.19 | 1.0397
| 4.2426 |  | 13.23 |  | 13.23 | 1.4452
| 5.6569 |  | 16.02 |  | 16.02 | 1.7329
| 7.0711 |  | 17.91 |  | 17.91 | 1.956
CUADRANTE 3 | 8.4853 |  | 19.37 |  | 19.37 | 2.1383
| 1.4142 |  | 2.62 |  | 2.62 | 0.34657
| 2.8284 |  | 9.61
| 4.2426 |  | 13.29
| 5.6569 |  | 15.55
| 7.0711 |  | 17.38
CUADRANTE 4 | 8.4853 |  | 18.97

## Hoja 3
5.12 | 5.19 | 5.23 | 5.38 | 5.52 | 5.7 | 5.97 | 6.24 | 6.6 | 6.97 | 7.44 | 7.82 | 8.26 | 8.72 | 9.29 | <
5.09 | 5.11 | 5.18 | 5.31 | 5.43 | 5.62 | 5.88 | 6.13 | 6.48 | 6.88 | 7.39 | 7.79 | 8.21 | 8.7 | 9.31 | <
5.03 | 5.04 | 5.08 | 5.19 | 5.29 | 5.45 | 5.7 | 6 | 6.41 | 6.79 | 7.27 | 7.73 | 8.15 | 8.63 | 9.02 | <
4.98 | 4.97 | 4.99 | 5.06 | 5.13 | 5.29 | 5.5 | 5.79 | 6.23 | 6.65 | 7.16 | 7.68 | 8.08 | 8.58 | 9.36 | <
4.89 | 4.88 | 4.87 | 4.91 | 4.97 | 5.12 | 5.28 | 5.58 | 5.97 | 6.49 | 6.97 | 7.56 | 8.05 | 8.52 | 9.33 | <
4.81 | 4.77 | 4.73 | 4.73 | 4.75 | 4.8 | 4.94 | 5.16 | 5.74 | 6.26 | 6.9 | 7.6 | 8 | 8.61 | 9.47 | <
4.75 | 4.69 | 4.6 | 4.55 | 4.51 | 4.41 | 4.44 | 4.54 | 5.28 | 6.04 | 6.62 | 7.47 | 7.94 | 8.46 | 9.46 | <
4.68 | 4.62 | 4.5 | 4.38 | 4.25 | 4.02 | 3.84 | 3.76 | 4.82 | 5.62 | 6.71 | 7.37 | 7.86 | 8.6 | 9.53 | <
4.62 | 4.54 | 4.41 | 4.23 | 4 | 3.55 | 3.05 | 2.58 | 3.51 | 5.08 | 6.61 | 7.45 | 7.85 | 8.58 | 9.45 | <
4.59 | 4.49 | 4.35 | 4.15 | 3.82 | 3.19 | 1.77 | 0.94 | 1.8 | 5.25 | 6.17 | 7.26 | 7.97 | 8.8 | 9.47 | <
4.56 | 4.46 | 4.33 | 4.07 | 3.73 | 3.08 | 0.95 | 0 | 1.1 | 5.43 | 5.85 | 7.37 | 8 | 8.68 | 9.42 | <
^ | ^ | ^ | ^ | ^ | ^ | ^ | ^ | ^ | ^ | ^ | ^ | ^ | ^ | ^
0 | 1 | 2 | 3 | 4 | 5 | 6 | 7 | 8 | 9 | 10 | 11 | 12 | 13 | 14
deltaV total | 19.77

## pyin1
5.12 | 5.19 | 5.23 | 5.38 | 5.52 | 5.7 | 5.97 | 6.24 | 6.6 | 6.97 | 7.44 | 7.82 | 8.26 | 8.72 | 9.29
5.09 | 5.11 | 5.18 | 5.31 | 5.43 | 5.62 | 5.88 | 6.13 | 6.48 | 6.88 | 7.39 | 7.79 | 8.21 | 8.7 | 9.31
5.03 | 5.04 | 5.08 | 5.19 | 5.29 | 5.45 | 5.7 | 6 | 6.41 | 6.79 | 7.27 | 7.73 | 8.15 | 8.63 | 9.02
4.98 | 4.97 | 4.99 | 5.06 | 5.13 | 5.29 | 5.5 | 5.79 | 6.23 | 6.65 | 7.16 | 7.68 | 8.08 | 8.58 | 9.36
4.89 | 4.88 | 4.87 | 4.91 | 4.97 | 5.12 | 5.28 | 5.58 | 5.97 | 6.49 | 6.97 | 7.56 | 8.05 | 8.52 | 9.33
4.81 | 4.77 | 4.73 | 4.73 | 4.75 | 4.8 | 4.94 | 5.16 | 5.74 | 6.26 | 6.9 | 7.6 | 8 | 8.61 | 9.47
4.75 | 4.69 | 4.6 | 4.55 | 4.51 | 4.41 | 4.44 | 4.54 | 5.28 | 6.04 | 6.62 | 7.47 | 7.94 | 8.46 | 9.46
4.68 | 4.62 | 4.5 | 4.38 | 4.25 | 4.02 | 3.84 | 3.76 | 4.82 | 5.62 | 6.71 | 7.37 | 7.86 | 8.6 | 9.53
4.62 | 4.54 | 4.41 | 4.23 | 4 | 3.55 | 3.05 | 2.58 | 3.51 | 5.08 | 6.61 | 7.45 | 7.85 | 8.58 | 9.45
4.59 | 4.49 | 4.35 | 4.15 | 3.82 | 3.19 | 1.77 | 0.94 | 1.8 | 5.25 | 6.17 | 7.26 | 7.97 | 8.8 | 9.47
4.56 | 4.46 | 4.33 | 4.07 | 3.73 | 3.08 | 0.95 | 0 | 1.1 | 5.43 | 5.85 | 7.37 | 8 | 8.68 | 9.42

## pyin2
0.07 | 0.1 | 0.14 | 0.21 | 0.3 | 0.41 | 0.53 | 0.67 | 0.88 | 1.22 | 1.65 | 2.46 | 3.1 | 3.41 | 3.6
0 | 0.01 | 0.04 | 0.1 | 0.16 | 0.31 | 0.36 | 0.41 | 0.51 | 0.65 | 1.42 | 2.85 | 3.81 | 4.06 | 4.22
1.35 | 1.36 | 1.26 | 1.49 | 1.65 | 1.33 | 1.42 | 1.47 | 1.66 | 1.99 | 3.3 | 4.29 | 4.82 | 5.15 | 5.3
4.26 | 3.99 | 4.28 | 4.63 | 4.7 | 4.52 | 4.41 | 4.71 | 4.87 | 5.17 | 5.98 | 6.05 | 6.44 | 6.53 | 6.58
6.68 | 7.03 | 7.25 | 7.33 | 7.47 | 7.51 | 7.64 | 7.83 | 7.69 | 7.85 | 8.05 | 8.1 | 8.22 | 8.15 | 8.29
9.99 | 10.1 | 10.53 | 10.4 | 10.62 | 10.51 | 10.55 | 10.61 | 10.6 | 10.34 | 10.09 | 10.06 | 9.92 | 9.87 | 9.97

## Hoja 5
| 14 | 15 | 16 | 17 | 18 | 19 | 20 | 21 | 22 | 23 | 24 | 25 | 26 | 27 | 28
20 | 0.07 | 0.1 | 0.14 | 0.21 | 0.3 | 0.41 | 0.53 | 0.67 | 0.88 | 1.22 | 1.65 | 2.46 | 3.1 | 3.41 | 3.6
18 | 0 | 0.01 | 0.04 | 0.1 | 0.16 | 0.31 | 0.36 | 0.41 | 0.51 | 0.65 | 1.42 | 2.85 | 3.81 | 4.06 | 4.22
16 | 1.35 | 1.36 | 1.26 | 1.49 | 1.65 | 1.33 | 1.42 | 1.47 | 1.66 | 1.99 | 3.3 | 4.29 | 4.82 | 5.15 | 5.3
14 | 4.26 | 3.99 | 4.28 | 4.63 | 4.7 | 4.52 | 4.41 | 4.71 | 4.87 | 5.17 | 5.98 | 6.05 | 6.44 | 6.53 | 6.58
12 | 6.68 | 7.03 | 7.25 | 7.33 | 7.47 | 7.51 | 7.64 | 7.83 | 7.69 | 7.85 | 8.05 | 8.1 | 8.22 | 8.15 | 8.29
10 | 9.99 | 10.1 | 10.53 | 10.4 | 10.62 | 10.51 | 10.55 | 10.61 | 10.6 | 10.34 | 10.09 | 10.06 | 9.92 | 9.87 | 9.97