## Primer método
| mu_0 (N/A^2) | M_T (A*m^2) | R_T (m) | mu_0*M_T/4pi*R_T^3 | \theta (rad) | B*\hat{theta}(\theta) (\mu m)
| 1.2566e-06 | 8e+22 | 6371000 | 3.0936e-05 | 0.649 | 24.6465
| m_a (g) | err m_a (g) | a (mm) | err a (mm) | b (mm) | err b(mm)
| 2.47 | 0.02 | 84 | 0.1 | 10 | 0.1 |  | err relativo | a | b
[8 empty] | 0.034447 | 23.7975 | -0.0031606
| R_c (mm) | err R_c (mm) | d (mm) | err d (mm) | K (mT/A)
| 200 | 1 | 200 | 1 | 0.722 |  | 0
| I (A) | err I | $alpha$ | err alpha |  | Bh |  | tan alpha | err tan alpha | 1/Ba | err 1/Ba
1 | -0.221 | 0.00521 | 80 | 0.28868 |  | 28.1351 |  | 0.17633 | 9.5735 | 0.0062672 | 0.14775
2 | -0.142 | 0.00442 | 74 | 0.28868 |  | 29.3983 |  | 0.28675 | 3.7996 | 0.0097538 | 0.3036
3 | -0.104 | 0.00404 | 70 | 0.28868 |  | 27.3298 |  | 0.36397 | 2.4678 | 0.013318 | 0.51734
4 | -0.075 | 0.00375 | 64 | 0.28868 |  | 26.4107 |  | 0.48773 | 1.5022 | 0.018467 | 0.92336
5 | -0.064 | 0.00364 | 60 | 0.28868 |  | 26.6782 |  | 0.57735 | 1.1547 | 0.021641 | 1.2308
6 | -0.049 | 0.00349 | 54 | 0.28868 |  | 25.7036 |  | 0.72654 | 0.83555 | 0.028266 | 2.0132
7 | -0.045 | 0.00345 | 50 | 0.28868 |  | 27.2623 |  | 0.8391 | 0.69867 | 0.030779 | 2.3597
8 | -0.033 | 0.00333 | 44 | 0.28868 |  | 24.6725 |  | 1.0355 | 0.55788 | 0.041971 | 4.2353
9 | -0.029 | 0.00329 | 40 | 0.28868 |  | 24.9529 |  | 1.1918 | 0.49193 | 0.04776 | 5.4183
10 | -0.022 | 0.00322 | 34 | 0.28868 |  | 23.549 |  | 1.4826 | 0.42001 | 0.062956 | 9.2145
11 | -0.019 | 0.00319 | 30 | 0.28868 |  | 23.7603 |  | 1.7321 | 0.3849 | 0.072897 | 12.239
12 | -0.015 | 0.00315 | 24 | 0.28868 |  | 24.3246 |  | 2.246 | 0.3459 | 0.092336 | 19.3906
13 | -0.012 | 0.00312 | 20 | 0.28868 |  | 23.8041 |  | 2.7475 | 0.32692 | 0.11542 | 30.0092
14 | -0.008 | 0.00308 | 14 | 0.28868 |  | 23.1663 |  | 4.0108 | 0.30662 | 0.17313 | 66.6551
15 | -0.006 | 0.00306 | 10 | 0.28868 |  | 24.568 |  | 5.6713 | 0.29765 | 0.23084 | 117.7285
Cables cruzados
| I (A) | err I | $alpha$ | err alpha |  | Bh |  | tan alpha | err tan alpha | 1/Ba | err 1/Ba
1 | 0.194 | 0.00494 | 80 | 0.28868 |  | -24.6978 |  | 0.17633 | 9.5735 | 0.0071394 | 0.1818
2 | 0.131 | 0.00431 | 74 | 0.28868 |  | -27.121 |  | 0.28675 | 3.7996 | 0.010573 | 0.34785
3 | 0.104 | 0.00404 | 70 | 0.28868 |  | -27.3298 |  | 0.36397 | 2.4678 | 0.013318 | 0.51734
4 | 0.079 | 0.00379 | 64 | 0.28868 |  | -27.8193 |  | 0.48773 | 1.5022 | 0.017532 | 0.8411
5 | 0.068 | 0.00368 | 60 | 0.28868 |  | -28.3456 |  | 0.57735 | 1.1547 | 0.020368 | 1.1023
6 | 0.053 | 0.00353 | 54 | 0.28868 |  | -27.8019 |  | 0.72654 | 0.83555 | 0.026133 | 1.7405
7 | 0.047 | 0.00347 | 50 | 0.28868 |  | -28.474 |  | 0.8391 | 0.69867 | 0.029469 | 2.1757
8 | 0.037 | 0.00337 | 44 | 0.28868 |  | -27.6632 |  | 1.0355 | 0.55788 | 0.037434 | 3.4095
9 | 0.033 | 0.00333 | 40 | 0.28868 |  | -28.3947 |  | 1.1918 | 0.49193 | 0.041971 | 4.2353
10 | 0.028 | 0.00328 | 34 | 0.28868 |  | -29.9715 |  | 1.4826 | 0.42001 | 0.049466 | 5.7946
11 | 0.024 | 0.00324 | 30 | 0.28868 |  | -30.013 |  | 1.7321 | 0.3849 | 0.05771 | 7.7909
12 | 0.019 | 0.00319 | 24 | 0.28868 |  | -30.8111 |  | 2.246 | 0.3459 | 0.072897 | 12.239
13 | 0.016 | 0.00316 | 20 | 0.28868 |  | -31.7389 |  | 2.7475 | 0.32692 | 0.086565 | 17.0966
14 | 0.011 | 0.00311 | 14 | 0.28868 |  | -31.8536 |  | 4.0108 | 0.30662 | 0.12591 | 35.599
15 | 0.008 | 0.00308 | 10 | 0.28868 |  | -32.7573 |  | 5.6713 | 0.29765 | 0.17313 | 66.6551
OTRO SET DE MEDIDAS
| I (A) | err I | $alpha$ | err alpha |  | Bh |  | tan alpha | err tan alpha | 1/Ba | err 1/Ba
1 | -0.259 | 0.00559 | 80 | 0.28868 |  | 32.9728 |  | 0.17633 | 9.5735 | -0.0053477 | 0.11542
2 | -0.156 | 0.00456 | 74 | 0.28868 |  | 32.2967 |  | 0.28675 | 3.7996 | -0.0088785 | 0.25952
3 | -0.109 | 0.00409 | 70 | 0.28868 |  | 28.6437 |  | 0.36397 | 2.4678 | -0.012707 | 0.4768
4 | -0.088 | 0.00388 | 64 | 0.28868 |  | 30.9886 |  | 0.48773 | 1.5022 | -0.015739 | 0.69395
5 | -0.073 | 0.00373 | 60 | 0.28868 |  | 30.4298 |  | 0.57735 | 1.1547 | -0.018973 | 0.96945
6 | -0.057 | 0.00357 | 54 | 0.28868 |  | 29.9001 |  | 0.72654 | 0.83555 | -0.024299 | 1.5219
7 | -0.048 | 0.00348 | 50 | 0.28868 |  | 29.0798 |  | 0.8391 | 0.69867 | -0.028855 | 2.092
8 | -0.04 | 0.0034 | 44 | 0.28868 |  | 29.9061 |  | 1.0355 | 0.55788 | -0.034626 | 2.9432
9 | -0.035 | 0.00335 | 40 | 0.28868 |  | 30.1156 |  | 1.1918 | 0.49193 | -0.039573 | 3.7877
10 | -0.027 | 0.00327 | 34 | 0.28868 |  | 28.901 |  | 1.4826 | 0.42001 | -0.051298 | 6.2127
11 | -0.023 | 0.00323 | 30 | 0.28868 |  | 28.7624 |  | 1.7321 | 0.3849 | -0.060219 | 8.4569
12 | -0.017 | 0.00317 | 24 | 0.28868 |  | 27.5679 |  | 2.246 | 0.3459 | -0.081473 | 15.1923
13 | -0.013 | 0.00313 | 20 | 0.28868 |  | 25.7878 |  | 2.7475 | 0.32692 | -0.10654 | 25.652
14 | -0.01 | 0.0031 | 14 | 0.28868 |  | 28.9578 |  | 4.0108 | 0.30662 | -0.1385 | 42.9363
15 | -0.007 | 0.00307 | 10 | 0.28868 |  | 28.6627 |  | 5.6713 | 0.29765 | -0.19786 | 86.7771
Cables cruzados
| I (A) | err I | $alpha$ | err alpha |  | Bh |  | tan alpha | err tan alpha | 1/Ba | err 1/Ba
1 | 0.19 | 0.0049 | 80 | 0.28868 |  | 24.1885 |  | 0.17633 | 9.5735 | 0.0072897 | 0.188
2 | 0.122 | 0.00422 | 74 | 0.28868 |  | 25.2577 |  | 0.28675 | 3.7996 | 0.011353 | 0.3927
3 | 0.103 | 0.00403 | 70 | 0.28868 |  | 27.067 |  | 0.36397 | 2.4678 | 0.013447 | 0.52613
4 | 0.079 | 0.00379 | 64 | 0.28868 |  | 27.8193 |  | 0.48773 | 1.5022 | 0.017532 | 0.8411
5 | 0.065 | 0.00365 | 60 | 0.28868 |  | 27.095 |  | 0.57735 | 1.1547 | 0.021308 | 1.1965
6 | 0.056 | 0.00356 | 54 | 0.28868 |  | 29.3756 |  | 0.72654 | 0.83555 | 0.024733 | 1.5723
7 | 0.044 | 0.00344 | 50 | 0.28868 |  | 26.6565 |  | 0.8391 | 0.69867 | 0.031478 | 2.461
8 | 0.036 | 0.00336 | 44 | 0.28868 |  | 26.9155 |  | 1.0355 | 0.55788 | 0.038473 | 3.5908
9 | 0.031 | 0.00331 | 40 | 0.28868 |  | 26.6738 |  | 1.1918 | 0.49193 | 0.044679 | 4.7705
10 | 0.026 | 0.00326 | 34 | 0.28868 |  | 27.8306 |  | 1.4826 | 0.42001 | 0.053271 | 6.6793
11 | 0.023 | 0.00323 | 30 | 0.28868 |  | 28.7624 |  | 1.7321 | 0.3849 | 0.060219 | 8.4569
12 | 0.016 | 0.00316 | 24 | 0.28868 |  | 25.9462 |  | 2.246 | 0.3459 | 0.086565 | 17.0966
13 | 0.013 | 0.00313 | 20 | 0.28868 |  | 25.7878 |  | 2.7475 | 0.32692 | 0.10654 | 25.652
14 | 0.008 | 0.00308 | 14 | 0.28868 |  | 23.1663 |  | 4.0108 | 0.30662 | 0.17313 | 66.6551
15 | 0.006 | 0.00306 | 10 | 0.28868 |  | 24.568 |  | 5.6713 | 0.29765 | 0.23084 | 117.7285
| OTRO SET DE MEDIDAS | ->este set está hecho con otra aguja porque nos apetecío
| I (A) | err I | $alpha$ | err alpha |  | Bh |  | tan alpha | err tan alpha | 1/Ba | err 1/Ba
1 | -0.181 | 0.00481 | 80 | 0.28868 |  | 23.0428 |  | 0.17633 | 9.5735 | -0.0076522 | 0.20335
2 | -0.124 | 0.00424 | 74 | 0.28868 |  | 25.6717 |  | 0.28675 | 3.7996 | -0.01117 | 0.38193
3 | -0.097 | 0.00397 | 70 | 0.28868 |  | 25.4903 |  | 0.36397 | 2.4678 | -0.014279 | 0.5844
4 | -0.077 | 0.00377 | 64 | 0.28868 |  | 27.115 |  | 0.48773 | 1.5022 | -0.017988 | 0.88069
5 | -0.068 | 0.00368 | 60 | 0.28868 |  | 28.3456 |  | 0.57735 | 1.1547 | -0.020368 | 1.1023
6 | -0.049 | 0.00349 | 54 | 0.28868 |  | 25.7036 |  | 0.72654 | 0.83555 | -0.028266 | 2.0132
7 | -0.044 | 0.00344 | 50 | 0.28868 |  | 26.6565 |  | 0.8391 | 0.69867 | -0.031478 | 2.461
8 | -0.038 | 0.00338 | 44 | 0.28868 |  | 28.4108 |  | 1.0355 | 0.55788 | -0.036448 | 3.242
9 | -0.033 | 0.00333 | 40 | 0.28868 |  | 28.3947 |  | 1.1918 | 0.49193 | -0.041971 | 4.2353
10 | -0.024 | 0.00324 | 34 | 0.28868 |  | 25.6898 |  | 1.4826 | 0.42001 | -0.05771 | 7.7909
11 | -0.023 | 0.00323 | 30 | 0.28868 |  | 28.7624 |  | 1.7321 | 0.3849 | -0.060219 | 8.4569
12 | -0.015 | 0.00315 | 24 | 0.28868 |  | 24.3246 |  | 2.246 | 0.3459 | -0.092336 | 19.3906
13 | -0.014 | 0.00314 | 20 | 0.28868 |  | 27.7715 |  | 2.7475 | 0.32692 | -0.098932 | 22.1889
14 | -0.009 | 0.00309 | 14 | 0.28868 |  | 26.0621 |  | 4.0108 | 0.30662 | -0.15389 | 52.8368
15 | -0.007 | 0.00307 | 10 | 0.28868 |  | 28.6627 |  | 5.6713 | 0.29765 | -0.19786 | 86.7771
Cables cruzados
| I (A) | err I | $alpha$ | err alpha |  | Bh |  | tan alpha | err tan alpha | 1/Ba | err 1/Ba
1 | 0.251 | 0.00551 | 80 | 0.28868 |  | 31.9543 |  | 0.17633 | 9.5735 | 0.0055181 | 0.12113
2 | 0.144 | 0.00444 | 74 | 0.28868 |  | 29.8123 |  | 0.28675 | 3.7996 | 0.0096183 | 0.29657
3 | 0.103 | 0.00403 | 70 | 0.28868 |  | 27.067 |  | 0.36397 | 2.4678 | 0.013447 | 0.52613
4 | 0.077 | 0.00377 | 64 | 0.28868 |  | 27.115 |  | 0.48773 | 1.5022 | 0.017988 | 0.88069
5 | 0.07 | 0.0037 | 60 | 0.28868 |  | 29.1793 |  | 0.57735 | 1.1547 | 0.019786 | 1.0458
6 | 0.053 | 0.00353 | 54 | 0.28868 |  | 27.8019 |  | 0.72654 | 0.83555 | 0.026133 | 1.7405
7 | 0.045 | 0.00345 | 50 | 0.28868 |  | 27.2623 |  | 0.8391 | 0.69867 | 0.030779 | 2.3597
8 | 0.036 | 0.00336 | 44 | 0.28868 |  | 26.9155 |  | 1.0355 | 0.55788 | 0.038473 | 3.5908
9 | 0.03 | 0.0033 | 40 | 0.28868 |  | 25.8134 |  | 1.1918 | 0.49193 | 0.046168 | 5.0785
10 | 0.025 | 0.00325 | 34 | 0.28868 |  | 26.7602 |  | 1.4826 | 0.42001 | 0.055402 | 7.2022
11 | 0.019 | 0.00319 | 30 | 0.28868 |  | 23.7603 |  | 1.7321 | 0.3849 | 0.072897 | 12.239
12 | 0.016 | 0.00316 | 24 | 0.28868 |  | 25.9462 |  | 2.246 | 0.3459 | 0.086565 | 17.0966
13 | 0.012 | 0.00312 | 20 | 0.28868 |  | 23.8041 |  | 2.7475 | 0.32692 | 0.11542 | 30.0092
14 | 0.008 | 0.00308 | 14 | 0.28868 |  | 23.1663 |  | 4.0108 | 0.30662 | 0.17313 | 66.6551
15 | 0.005 | 0.00305 | 10 | 0.28868 |  | 20.4733 |  | 5.6713 | 0.29765 | 0.27701 | 168.9751
| PROMEDIOS | [6 empty] | tan alpha | err tan alpha | 1/Ba | err 1/Ba
| I (A) | err I | $alpha$ | err alpha |  | Bh |  | #VALUE! | #VALUE! | #VALUE! | #VALUE!
1 | 0.216 | 0.00516 | 80 | 0.28868 |  | 27.4985 |  | 0.17633 | 9.5735 | 0.0064122 | 0.15318
2 | 0.1365 | 0.004365 | 74 | 0.28868 |  | 28.2596 |  | 0.28675 | 3.7996 | 0.010147 | 0.32448
3 | 0.10333 | 0.0040333 | 70 | 0.28868 |  | 27.1546 |  | 0.36397 | 2.4678 | 0.013404 | 0.52317
4 | 0.079167 | 0.0037917 | 64 | 0.28868 |  | 27.878 |  | 0.48773 | 1.5022 | 0.017495 | 0.83793
5 | 0.068 | 0.00368 | 60 | 0.28868 |  | 28.3456 |  | 0.57735 | 1.1547 | 0.020368 | 1.1023
6 | 0.052833 | 0.0035283 | 54 | 0.28868 |  | 27.7144 |  | 0.72654 | 0.83555 | 0.026215 | 1.7507
7 | 0.0455 | 0.003455 | 50 | 0.28868 |  | 27.5653 |  | 0.8391 | 0.69867 | 0.03044 | 2.3115
8 | 0.036667 | 0.0033667 | 44 | 0.28868 |  | 27.4139 |  | 1.0355 | 0.55788 | 0.037774 | 3.4683
9 | 0.031833 | 0.0033183 | 40 | 0.28868 |  | 27.3909 |  | 1.1918 | 0.49193 | 0.043509 | 4.5354
10 | 0.025333 | 0.0032533 | 34 | 0.28868 |  | 27.117 |  | 1.4826 | 0.42001 | 0.054673 | 7.0211
11 | 0.021833 | 0.0032183 | 30 | 0.28868 |  | 27.3035 |  | 1.7321 | 0.3849 | 0.063437 | 9.3509
12 | 0.016333 | 0.0031633 | 24 | 0.28868 |  | 26.4868 |  | 2.246 | 0.3459 | 0.084798 | 16.4232
13 | 0.013333 | 0.0031333 | 20 | 0.28868 |  | 26.449 |  | 2.7475 | 0.32692 | 0.10388 | 24.4114
14 | 0.009 | 0.00309 | 14 | 0.28868 |  | 26.0621 |  | 4.0108 | 0.30662 | 0.15389 | 52.8368
15 | 0.0065 | 0.003065 | 10 | 0.28868 |  | 26.6153

## Hoja 2
| mu_0 (N/A^2) | M_T (A*m^2) | R_T (m) | mu_0*M_T/4pi*R_T^3 | \theta (rad) | B*\hat{theta}(\theta) (\mu m) |  | a | b
| 1.2566e-06 | 8e+22 | 6371000 | 3.0936e-05 | 0.649 | 24.6465 |  | -108.5207 | -5.3565
| m_a (g) | err m_a (g) | a (mm) | err a (mm) | b (mm) | err b(mm) |  | B | err
| 2.47 | 0.02 | 84 | 0.1 | 10 | 0.1 |  | 0.049359 | 0.998
| R_c (mm) | err R_c (mm) | d (mm) | err d (mm) | K (mT/A)
| 200 | 1 | 200 | 1 | 0.722
| I | err I | t | err t | n |  | x | err x | y | err y
1 | -0.251 | 0.00049 | 14.62 | 0.0028868 | 10 |  | -0.18122 |  | 18.4699
2 | -0.387 | -0.00087 | 11.9 | 0.0028868 | 10 |  | -0.27941 |  | 27.8783
3 | -0.449 | -0.00149 | 11.25 | 0.0028868 | 10 |  | -0.32418 |  | 31.1928
4 | -0.574 | -0.00274 | 9.9 | 0.0028868 | 10 |  | -0.41443 |  | 40.28
5 | -0.715 | -0.00415 | 8.93 | 0.0028868 | 10 |  | -0.51623 |  | 49.5059
6 | -0.857 | -0.00557 | 8.31 | 0.0028868 | 10 |  | -0.61875 |  | 57.1686
7 | -0.958 | -0.00658 | 7.59 | 0.0028868 | 10 |  | -0.69168 |  | 68.5293
8 | -1.225 | -0.00925 | 6.75 | 0.0028868 | 10 |  | -0.88445 |  | 86.6467
9 | -1.449 | -0.01149 | 6.06 | 0.0028868 | 10 |  | -1.0462 |  | 107.5015
10 | -1.616 | -0.01316 | 5.78 | 0.0028868 | 10 |  | -1.1668 |  | 118.1691
11 | -1.738 | -0.01438 | 5.5 | 0.0028868 | 10 |  | -1.2548 |  | 130.5072
12 | -1.81 | -0.0151 | 5.31 | 0.0028868 | 10 |  | -1.3068 |  | 140.0138
13 | -1.9 | -0.016 | 5.12 | 0.0028868 | 10 |  | -1.3718 |  | 150.5982
14 | -1.146 | -0.00846 | 6.96 | 0.0028868 | 10 |  | -0.82741 |  | 81.4969
15 | -1.333 | -0.01033 | 6.37 | 0.0028868 | 10 |  | -0.96243 |  | 97.2928